## 基本功能
需求ID | 需求描述 | 验收标准 | 优先级
URS-FUN-001 | 星敏感器能在工作环境中自动探测并识别恒星 | 在实验室模拟星图环境下，识别成功率≥95% | 高
URS-FUN-002 | 星敏感器能够输出三维姿态信息，如四元数或欧拉角 | 输出格式符合CCSDS 500.0-B-4标准 | 高
URS-FUN-003 | 星敏感器有两种工作模式：初始捕获模式和跟踪模式 | 模式切换时间≤0.5秒 | 高
URS-FUN-004 | 星敏感器至少能够提供两种状态代码：健康和异常 | 能够通过状态码确定工作状态或定位问题 | 高
URS-FUN-005 | 支持星图存储和回放功能 | 至少存储最近拍摄的100帧图片 | 低

## 操作功能
需求ID | 需求描述 | 验收标准 | 优先级
URS-OP-001 | 星敏感器可以被指令重置状态 | 重置/重启时间＜5秒 | 中
URS-OP-002 | 星敏感器参数可以被指令修改 | 曝光时间、增益、输出频率等状态可以被修改 | 中
URS-OP-003 | 星敏感器固件可以被升级 | 支持UART（异步串行通信协议）或USB接口升级 | 中

## 性能需求（精度）
需求ID | 需求描述 | 指标要求 | 测试条件（环境准备） | 说明
URS-PER-001 | 跨视轴相对精度（跨视轴） | ≤10 arcsec (RMS) | 常温，视场内≥5颗星 | 视轴是中心光轴，此处定义为cmos中心像素向外的射线，相对精度指：短时间连续几次拍摄得到姿态时，输出一致性
URS-PER-002 | 噪声等效角 | ≤5 arcsec (RMS均方根) | 静态测试，积分时间200ms | 本设计将所有噪声均视为视场抖动，并根据抖动视场角来衡量噪声（等效角）
URS-PER-003 | 绝对精度（含校准误差） | ≤30 arcsec (RMS) | 全温度范围，全视场 | 绝对精度定义为于真实值（外部参考系）的偏差
URS-PER-004 | 姿态输出更新率 | 0.5-5 Hz | 标准工作模式下对设备进行测试
URS-PER-005 | 姿态输出延迟 | <100 ms | 该时间定义为从曝光开始到数据输出

## 软件需求
功能 | 需求ID | 需求描述 | 验收标准/指标 | 优先级 | 测试条件/备注
初始化与自检 | URS-SW-001 | 软件支持上电自动初始化所有硬件模块（探测器、通信接口、存储等） | 上电后1秒内完成硬件初始化并进入自检阶段 | 高 | 通过调试日志验证
| URS-SW-002 | 上电后执行内置自检（BIT），包括：存储器测试、通信环路测试、探测器通信测试 | 自检结果可通过状态码上报；故障时输出错误码并进入安全模式 | 高 | 模拟各故障，验证自检覆盖率≥95%
工作模式管理 | URS-SW-003 | 软件支持三种工作模式：初始捕获模式、跟踪模式、待机模式 | 模式切换时间≤0.5秒（同URS-FUN-003） | 高 | 通过指令触发模式切换，测量响应时间
| URS-SW-004 | 在初始捕获模式下，软件自动搜索全天球识别恒星，若无先验姿态则采用全星图识别算法 | 捕获时间≤30秒（冷启动时间） | 高 | 模拟不同星图，统计捕获成功率≥95%
| URS-SW-005 | 在跟踪模式下，软件利用上一帧姿态预测当前星点位置，仅对预测区域进行星点提取和匹配 | 跟踪帧率≥5Hz（与URS-PER-004一致） | 高 | 连续跟踪1000帧，丢帧率≤1%
星图采集与处理 | URS-SW-006 | 软件支持配置曝光时间、增益、图像窗口等参数（与URS-OP-002对应） | 参数修改后下一帧生效 | 中 | 通过指令修改，验证图像亮度变化
| URS-SW-007 | 软件实时提取星点质心，亚像素质心定位精度≤0.05像素（RMS） | 在仿真星点下测试 | 高 | 使用高斯星点模拟，计算质心误差
| URS-SW-008 | 支持星图存储功能，可存储最近100帧原始图像（与URS-FUN-005对应） | 存储的图像可回放并正确解析 | 低 | 触发存储指令，检查存储介质
星识别与姿态解算 | URS-SW-009 | 软件内置高精度星表（至少包含6等星），支持三角形算法或栅格算法进行星识别 | 识别成功率≥95%（与URS-FUN-001一致） | 高 | 在不同视场星数下测试
| URS-SW-010 | 姿态解算输出四元数，符合CCSDS 500.0-B-4标准（与URS-FUN-002一致） | 输出格式经标准工具校验通过 | 高 | 抓取数据包解析验证
| URS-SW-011 | 在跟踪模式下，姿态更新率可在0.5~5Hz范围内配置（与URS-PER-004一致） | 配置后实际输出频率误差≤1% | 中 | 测量输出脉冲间隔
| URS-SW-012 | 姿态输出延迟（从曝光开始到数据输出）≤100ms（与URS-PER-005一致） | 用示波器测量同步信号与数据输出时间差 | 高 | 连续测量100次，最大值≤100ms
通信与遥测 | URS-SW-013 | 实现RS422/UART通信协议，帧格式包含帧头、长度、数据、CRC校验（与URS-COM-001一致） | 误码率≤10⁻⁶，CRC能检测所有单比特错误 | 高 | 通过串口调试助手模拟干扰
| URS-SW-014 | 周期性输出遥测参数：温度、电压、当前星数、工作模式、错误码（与URS-COM-002一致） | 输出频率≥1Hz，数据正确 | 中 | 对比实际传感器读数
| URS-SW-015 | 支持遥控指令：重置、模式切换、参数设置、固件升级（与URS-COM-003一致） | 指令响应时间≤100ms | 高 | 发送指令验证功能
参数管理与存储 | URS-SW-016 | 关键参数（如曝光时间、增益、输出频率、校准参数）存储在非易失存储器中，掉电不丢失 | 断电重启后参数恢复 | 高 | 修改参数后断电重启，读取验证
| URS-SW-017 | 参数修改需通过特定指令，并具有合理性检查（如曝光时间范围1~500ms） | 超范围参数拒绝并返回错误码 | 中 | 尝试写入非法值
固件升级 | URS-SW-018 | 支持通过UART或USB接口进行固件升级，升级过程中断点续传或校验失败后自动回滚 | 升级成功率≥99%，升级后版本号正确 | 中 | 模拟升级中断，验证回滚机制
故障诊断与处理 | URS-SW-019 | 软件实时监测探测器温度、电源电压、通信状态，发现异常时记录错误码并上报（与URS-SAF-007对应） | 触发阈值时1秒内上报 | 高 | 模拟过温、通信断开
| URS-SW-020 | 当连续多帧无法识别星点时，自动切换至初始捕获模式 | 连续5帧无识别则切换 | 中 | 遮挡镜头，验证模式切换
安全与可靠性 | URS-SW-021 | 软件配合硬件看门狗，周期喂狗，超时（1.6秒）未喂狗则硬件复位（与URS-SAF-005对应） | 软件死锁后系统自动重启 | 高 | 注入死循环，观察复位
| URS-SW-022 | 关键数据（如星表、校准参数）采用三重冗余存储，并具有EDAC纠错能力（与URS-SAF-006对应） | 单比特错误可自动纠正，双比特错误可检测 | 高 | 注入存储器错误，验证恢复
| URS-SW-023 | 软件模块化设计，各任务独立（如采集、识别、通信），使用看门狗监控各任务运行状态 | 单个任务崩溃不影响其他任务 | 高 | 模拟任务挂起，检查系统响应
实时性与资源 | URS-SW-024 | 软件任务调度满足实时性要求，图像处理周期≤200ms（对应5Hz更新率） | 最大处理时间≤180ms（留有余量） | 高 | 统计1000次处理时间
| URS-SW-025 | 软件代码遵循MISRA C或类似安全编码规范，静态分析无高风险缺陷 | 通过静态分析工具检查 | 高 | 提供分析报告
文档与交付 | URS-SW-026 | 交付软件源代码及注释，符合编码规范（与URS-DOC-006对应） | 代码通过评审 | 中 | -
| URS-SW-027 | 提供软件设计说明文档，包含架构、模块接口、数据结构、算法说明 | 文档通过评审

## 性能需求（光学）
需求ID | 需求描述 | 指标要求 | 测试条件
URS-OPT-001 | 视场角（FOV | 10°×10°（矩形）或等效圆形视场 | 全视场
URS-OPT-002 | 探测星等 | ≥+5.0 Mv | 信噪比SNR≥5
URS-OPT-003 | 星等动态范围 | +2.0 Mv 至 +6.0 Mv | 不饱和且可探测 | 不饱和指星点不过曝，可探测指对比度足以区分星点和环境
URS-OPT-004 | 光学畸变 | ≤0.1%（全视场） | 使用网格标定板
URS-OPT-005 | 点扩散函数（PSF）半径 | 0.8-1.2 像素（FWHM | 故意离焦设计

## 性能需求（可靠性）
需求ID | 需求描述 | 指标要求 | 测试条件
URS-REL-001 | 平均无故障时间（MTBF | ≥10,000 小时 | 常温连续工作
URS-REL-002 | 启动时间 | 冷启动≤30秒，热启动≤5秒 | 从上电到有效输出
URS-REL-003 | 连续工作时间 | ≥24小时不间断工作 | 标准工作模式

## 接口需求（电气）
需求ID | 接口类型 | 需求描述 | 备注
URS-IF-001 | 电源输入 | +5 V DC ±5%，最大电流≤1.5A | 设计需配备防止过压、反接的保护电路
URS-IF-002 | 数字接口 | RS422，波特率可配置（默认115200） | 差分信号，隔离设计
URS-IF-003 | 调试接口 | UART，3.3V TTL电平 | 仅用于地面测试
URS-IF-004 | 同步信号 | 输入/输出1PPS（脉冲每秒 | 用于时间同步

## 接口需求（机械）
需求ID | 接口类型 | 需求描述 | 备注
URS-MEC-001 | 安装接口 | 3×M3螺纹孔，均布于φ60mm圆周 | 安装面平面度≤0.05mm
URS-MEC-002 | 光学接口 | C-Mount螺纹接口 | 兼容标准工业镜头
URS-MEC-003 | 外形尺寸 | ≤100mm×100mm×80mm | 不含遮光罩
URS-MEC-004 | 质量 | ≤1.5 kg | 含遮光罩

## 接口需求（通信）
需求ID | 协议要求 | 需求描述 | 备注
URS-COM-001 | 通信帧格式 | 符合自定义协议，包含帧头、长度、数据、CRC
URS-COM-002 | 遥感参数 | 包含：温度、电压、星数、工作模式、错误码
URS-COM-003 | 遥控指令 | 支持：重置、模式切换、参数设置、固件升级

## 环境需求（温度）
需求ID | 环境条件 | 需求描述 | 测试标准
URS-ENV-001 | 工作温度 | -10°C 至 +50°C | 全性能指标
URS-ENV-002 | 存储温度 | -30°C 至 +70°C | 不通电状体
URS-ENV-003 | 温度变化率 | ≤5°C/分钟 | 工作状态下

## 环境需求（力学）
需求ID | 环境条件 | 要求描述 | 测试标准
URS-ENV-004 | 随机振动 | 5-500 Hz，5.0 g RMS，每轴1分钟 | 按GJB 150.16
URS-ENV-005 | 正弦震动 | 5-100 Hz，10 g，扫频速率2 oct/min | 按GJB 150.16
URS-ENV-006 | 机械冲击 | 半正弦波，50 g，11 ms，3轴6向 | 工作状态

## 环境需求（其它）
需求ID | 环境条件 | 要求描述 | 测试标准
URS-ENV-007 | 湿度 | 5% 至 95% RH，非冷凝 | 工作状态
URS-ENV-008 | 气压 | 相当于0-30km高度 | 存储状态

## 安全与可靠性（电气）
需求ID | 安全要求 | 详细说明
URS-SAF-001 | 绝缘电阻 | ≥100 MΩ（500 V DC）
URS-SAF-002 | 耐压强度 | 500 V AC，1分钟无击穿
URS-SAF-003 | 接地 | 外壳与信号地隔离，绝缘电阻≥1 MΩ
URS-SAF-004 | 过流保护 | 输入电源过流保护，阈值1.8A

## 安全与可靠性（功能）
URS-SAF-005 | 看门狗 | 硬件定时器，程序卡死时自动重启系统，约定超时时间为1.6秒
URS-SAF-006 | 数据完整性 | 关键数据三重存储，EDAC保护
URS-SAF-007 | 故障检测 | 自动检测并报告：过温、通信异常、电源异常

## 维护性需求
需求ID | 维护要求
URS-MNT-001 | 内置自检（BIT） | 上电自检，包含内存、通信和传感器测试
URS-MNT-002 | 测试点 | 关键信号预留测试点（电源，时钟，复位 | 预留焊接点位
URS-MNT-003 | 诊断接口 | 通过调试接口输出详细诊断信息
URS-MNT-004 | 模块化设计 | 光学、通信、电子模块可分离
URS-MNT-005 | 易损件可更换 | 镜头、探测器、主芯片可单独更换
URS-MNT-006 | 维修手册

## 文档要求
需求ID | 文档名称 | 内容 | 交付格式
URS-DOC-001 | 用户手册 | 包含安装、操作、维护
URS-DOC-002 | 接口控制文档 | 详细通信协议
URS-DOC-003 | 校准证书 | 包含标定数据和不确定度
URS-DOC-004 | 测试报告 | 包含所有验收测试结果
URS-DOC-005 | 设计报告 | 包含原理分析、计算
URS-DOC-006 | 源代码及注释 | 符合编码规范
URS-DOC-007 | 物料清单 | 含供应商、型号、价格